## Sheet1
Comment | Designator | Footprint | LCSC Part Number
10nF | C1, C2 | Cap-0402 | C60133
10uF | C3, C4 | Cap-0402 | C315248
SS34 | D1, D3 | SMA | C8678
SM4007PL A7 46MIL | D2, D4 | SOD-123FL | C2916249
X6511WV-02H-C60D30 | J1 | HDR1X2_ | C706874
4.2-2*3AW | J2 | 4.2-2*3AW | C35447
B2B-XH-A(LF)(SN) | J3 | B2B-XH-A(LF)(SN)_ | C158012
HC-2510-4AW | J4, J5, J6, J7, J8, J9 | HC-2510-4AW | C2982043
KH-HX2.54-03PW | J10 | KH-HX2.54-03PW | C3250035
SRD-12VDC-SL-C | K1, K2 | SRD-12VDC-SL-C | C30431
Blue | LED1, LED5 | LED-0603 | C158101
Green-yellow | LED2, LED6 | TH LED Green 3MM | C85161
204-10SURD/S530-A3-L | LED3, LED4 | TH LED Red 3MM | C99771
BC547BTA | Q1, Q2, Q3, Q4, Q7 | TO-92-3L | C258144
MMBT3904T-7-F | Q5, Q6, Q8 | SOT-523 | C239187
10K | R1, R12, R17, R23, R29 | Res-0402 | C60490
470R | R2, R5, R6, R7, R8, R11 | Res-0402 | C114877
2.4k | R3, R4, R9, R10, R21 | Res-0402 | C112296
4.7K | R13, R14, R16, R18, R19, R22, R24, R25, R27 | Res-0402 | C105871
27K | R15, R20, R26 | Res-0402 | C853174
100K | R28 | Res-0402 | C60491
33K | R30 | Res-0402 | C138003
0R | R34 | Res-0402 | C226739
3296W-1-105 | RT1 | 3296W-1-105 | C118944
TSC016A03526A | SW1 | TSC016A03526A | C2888490
HEF4069UBT,653 | U1 | SOIC-14 | C6739
PC817C | U2, U3 | PC817C | C2936043
NE555DTR(XBLW) | U4 | SOP-8 | C18723595
SPX3819M5-L-1-8/TR | U5 | SOT-23-5 | C24639